## Selection
Path | Produkty > Komponenty regulacyjne > Urządzenia do monitorowania stanu instalacji
Family | K7TM-A2 | K6CM-CI2M | K7GE-MG | K6CM-VBM | K6PM-TH | K6CM-ISM | K7DD-PQM
Functional filters:
Typ | Stan elementu grzejnego | Stan silnika | stan izolacji | Stan silnika | Stan termiczny | Stan silnika
Funkcja | Rezystancja elementu grzejnego | Prąd | Rezystancja izolacji | Drgania i temperatura | Obraz termowizyjny | Rezystancja izolacji | Jakość zasilania
Technical filters:
Zaciski | Technologia Push-in plus | Technologia Push-in plus | Technologia Push-in plus | Technologia Push-in plus | Technologia Push-in plus | Technologia Push-in plus | Technologia Push-in plus
Napięcie zasilania AC | 24 VAC | 24 VAC | 24 VAC | 24 VAC | - | 24 VAC | 24 VAC
| Od 100 do 240 V AC | Od 100 do 240 V AC | Od 100 do 240 V AC | Od 100 do 240 V AC |  | Od 100 do 240 V AC | Od 100 do 240 V AC
Napięcie zasilania DC | 24 V DC | 24 V DC | 24 V DC | 24 V DC | 24 V DC | 24 V DC | 24 V DC
Wyjście sterujące | Tranzystor (otwarty kolektor) | Tranzystor (otwarty kolektor) | Tranzystor (otwarty kolektor) | Tranzystor (otwarty kolektor) | Tranzystor (otwarty kolektor) | Tranzystor (otwarty kolektor) | Tranzystor (otwarty kolektor)
Cechy | Dodatkowe narzędzie programowe | Dodatkowe narzędzie programowe | Dodatkowe narzędzie programowe | Dodatkowe narzędzie programowe | Dodatkowe narzędzie programowe | Dodatkowe narzędzie programowe | Dodatkowe narzędzie programowe
| Konserwacja zapobiegawcza | Ethernet IP | Konserwacja zapobiegawcza | Ethernet IP | Ethernet IP | Ethernet IP | Konserwacja zapobiegawcza
| LCD display | Konserwacja zapobiegawcza | LCD display | Konserwacja zapobiegawcza | Konserwacja zapobiegawcza | Konserwacja zapobiegawcza | LCD display
| RS-485 / Modbus RTU | LCD display | RS-485 / Modbus RTU | LCD display | LCD display | LCD display | RS-485 / Modbus RTU
| Wskaźnik zadziałania LED | Wskaźnik zadziałania LED | Wskaźnik zadziałania LED | Wskaźnik zadziałania LED | Wskaźnik zadziałania LED | Wskaźnik zadziałania LED | Wskaźnik zadziałania LED
| Wyjście alarmu | Wyjście alarmu | Wyjście alarmu | Wyjście alarmu | Wyjście alarmu | Wyjście alarmu | Wyjście alarmu