## Selection
Path | Produkty > Komponenty regulacyjne > Przekaźniki czasowe
Family | H3DT | H3DS | H3DK | H3YN / H3YN-B | H3RN / H3RN-B | H3CR | H5CC
Functional filters:
Typ | Analogowy | Analogowy | Analogowy | Analogowy | Analogowy | Analogowy | Cyfrowy
Montaż | Szyna DIN | Szyna DIN | Szyna DIN | W gnieździe / na panelu | W gnieździe / na panelu | W gnieździe / na panelu | W gnieździe / na panelu
Technical filters:
Zaciski | Technologia Push-in plus | Śrubowe | Śrubowe | Technologia Push-in plus | Technologia Push-in plus | Śrubowe | Śrubowe
|  |  |  | Śrubowe | Śrubowe
Tryb pracy | Opóźnienie wejścia | Opóźnienie wejścia | Opóźnienie wejścia | Opóźnienie wejścia | Opóźnienie wejścia | Opóźnienie wejścia | opóźnienie sygnału wejścia/wyjścia
| Flicker OFF start | Opóźnienie wejścia (stałe) | Opóźnienie wejścia (stałe) | Flicker OFF start | Flicker OFF start | Flicker OFF start | opóźnienie sygnału wyjścia
| Flicker ON start | Flicker OFF start | Flicker OFF start | Flicker ON start | Flicker ON start | Flicker ON start | Interwałowy (start sygnału lub zasilania)
| opóźnienie sygnału wejścia/wyjścia | Flicker ON start | Flicker ON start | Interwałowy (start sygnału lub zasilania) | Interwałowy (start sygnału lub zasilania) | opóźnienie sygnału wejścia/wyjścia | Flicker
| Interwałowy (start sygnału lub zasilania) | opóźnienie sygnału wejścia/wyjścia | opóźnienie sygnału wejścia/wyjścia |  |  | opóźnienie sygnału wyjścia | Flicker One-shot
| Gwiazda – trójkąt | Interwałowy (start sygnału lub zasilania) | opóźnienie sygnału wyjścia |  |  | Interwałowy (start sygnału lub zasilania) | Zbiorczy
| Zbiorczy | Gwiazda – trójkąt | Interwałowy (start sygnału lub zasilania) |  |  | Gwiazda – trójkąt | Twin timer
| Działanie natychmiastowe (resetowanie ograniczenia czasowego) | Wyjście One-shot (opóźnienie wejścia) | Wyjście One-shot (opóźnienie wejścia) |  |  | Wyjście One-shot (opóźnienie wejścia) | Signal ON-delay
| Wyjście One-shot (start sygnału lub zasilania) | [5 empty] | Power ON-delay
| działanie z ograniczeniem czasu (automatyczne resetowanie) | [5 empty] | ON/OFF duty adjustable flicker
Stopwatch
Wyjścia | przekaźnikowe | przekaźnikowe | przekaźnikowe | przekaźnikowe | przekaźnikowe | przekaźnikowe | przekaźnikowe
|  | SCR |  |  |  | tranzystorowe | tranzystorowe
Rodzaj wyjścia przekaźnika | DPDT | SPDT | DPDT | 4PDT | DPST-NO | DPDT | DPST
| SPDT | SPST-NO | SPDT | DPDT | SPDT | SPDT | SPDT
[6 empty] | SPST-NO | SPST
Całkowity zakres czasu | 0,1 s do 120 s | 0,1 s do 12 godz. | 0,1 s do 120 s | 0,1 s do 10 godz. | 0,1 s do 10 godz. | 0,05 s do 12 s | od 0,001 s do 9999 h (konfigurowany)
| od 0,1 s do 1,200 h | od 0,1 s do 120 h | od 0,1 s do 1,200 h |  |  | 0,05 s do 30 godz.
| 1 s do 120 s | 1 s do 120 s | 1 s do 120 s |  |  | 0,05 s do 300 godz.
|  | 1 s do 120 godz. |  |  |  | 0,1 s do 600 godz.
|  | 2 s do 120 godz. |  |  |  | 0,5 s do 120 s
1,2 s do 12 min
1,2 s do 300 godz.
Napięcie zasilania | 100 do 120 V AC | 24 do 230 V AC | 240 do 440 V AC | 24 VAC | 24 VAC | 24 do 48 V AC | 24 VAC
| 200 do 240 V AC | 24 do 48 V DC | 24 do 48 V AC/DC | 100 do 120 V AC | 12 VDC | 100 do 120 V AC | 100 do 240 V AC
| 24 do 48 V AC/DC |  | 24 do 240 V AC/DC | 200 do 230 V AC | 24 VDC | 100 do 240 V AC | 12 do 48 V DC
| 24 do 240 V AC/DC |  | 12 VDC | 12 VDC |  | 200 do 240 V AC
|  |  | 24 do 48 V DC | 24 VDC |  | 24 VAC/DC
12 VDC
48 VDC
12 do 48 V DC
48 do 125 V DC
100 do 125 V DC
Rozmiar | Szerokość 17,5 mm | Szerokość 17,5 mm | Szerokość 22,5 mm | Szerokość 31 mm | Szerokość 15,5 mm | 1/16 DIN (48 x 48 mm) | 1/16 DIN (48 x 48 mm)