## Selection
Path | Produkty > Komponenty regulacyjne > Liczniki
Family | H7EC | H7ET | H7ER | H7BX | H8PS | H7CC
Functional filters:
Typ | Wskaźnik liczący | Wskaźnik liczący | Wskaźnik liczący | Licznik programowalny | Krzywka elektroniczna | Licznik programowalny
Wymiar | 1/32 DIN (48 x 24 mm) | 1/32 DIN (48 x 24 mm) | 1/32 DIN (48 x 24 mm) | 72 x 72 mm | 1/4 DIN (96 x 96 mm) | 1/16 DIN (48 x 48 mm)
Technical filters:
Zakres zliczania | 0―99999999 | Od 0 s do 999 godz. 59 min 59 s <-> od 0,0 min do 9999 godz. 59,9 min | 1000 s-1 lub 1000 min-1 | -99999 do 999999 | - | -99999 do 999999
|  | Od 0,0 do 999999,9 godz. <-> od 0,0 godz. do 3999 dni 23,9 godz. | 1000 s-1 lub 1000 min-1 <-> 10 000 min-1 |  |  | -999 to 9999
Wejścia kontrolne | Beznapięciowe | Beznapięciowe | Beznapięciowe | Beznapięciowe | Koder | Beznapięciowe
| Napięcie DC | Napięcie DC | PNP / NPN | PNP / NPN |  | PNP / NPN
| PNP / NPN | PNP / NPN
| Wiele napięć AC/DC | Wiele napięć AC/DC
Wyjście sterowania | - | - | - | Wyjście stykowe | Tachometr | Wyjście stykowe SPDT
|  |  |  | Wyjście tranzystorowe NPN | Wyjścia Cam 8/16/32 | Wyjście stykowe SPST
[5 empty] | Wyjście Run | Wyjście stykowe SPST + SPDT
[5 empty] | Wyjście tranzystorowe NPN lub PNP | Wyjście stykowe SPST + wyjście tranzystorowe SPST
Wyjście tranzystorowe DPST
Wyjście tranzystorowe SPST
Napięcie zasilania | 24 VDC | 24 VDC | 24 VDC | 24 VAC | 24 VDC | Od 100 do 240 V AC
|  |  |  | Od 100 do 240 V AC |  | Od 12 do 24 V DC
Od 12 do 24 V DC
Wskaźnik / liczba cyfr | LCD | LCD | LCD | LCD (ujemnie transmisyjne) | LCD | LCD (ujemnie transmisyjne)
| 8 cyfr | 7 cyfr | 4 cyfr | PV – 6 cyfr, SV – 6 cyfr | 7 cyfr | 6 cyfr
5 cyfr
Szybkość | Od 0 do 30 Hz | - | 1 lub 10 kHz | Od 0 do 30 Hz | - | Od 0 do 30 Hz
| Od 0 do 1 kHz |  |  | Od 0 do 5 kHz |  | Od 0 do 5 kHz