## Selection
Path | Produkty > Czujniki > Enkodery obrotowo-impulsowe
Family | E6A2-C | E6B2-C | E6C2-C / E6C3-C | E6F-C | E6H-C | E6C3-A | E6F-A | E6CP-A
Functional filters:
Wyjście | Wartość przyrostowa | Wartość przyrostowa | Wartość przyrostowa | Wartość przyrostowa | Wartość przyrostowa | Wartość bezwzględna | Wartość bezwzględna | Wartość bezwzględna
Typ | Mała średnica wałka | Wałek standardowy | Wałek standardowy | Typ bardzo wytrzymały | Wał drążony | Wałek standardowy | Typ bardzo wytrzymały | Wałek standardowy
Technical filters:
Zakres rozdzielczości (min./maks.) | 10 / 500 | 10 / 2.000 | 10 / 2.000 | 100 / 1.000 | 300 / 3.600 | 6 / 1.024 | 256 / 1.024 | 254
100 / 3.600
Rozmiar | Średnica 25 mm | Średnica 40 mm | Średnica 50 mm | Średnica 60 mm | Średnica 40 mm | Średnica 50 mm | Średnica 60 mm | Średnica 50 mm
średnica wału | 4 mm | 6 mm | 6 mm | 10 mm | 8 mm (wał drążony) | 8 mm | 10 mm | 6 mm
8 mm
Maks. siła w N (promieniowa/osiowa) | 10 / 50 | 30 / 20 | 50 / 30 | 120 / 50 | 29,4 / 4,9 | 80 / 50 | 120 / 50 | 29,4 / 19,6
80 / 50
Stopień ochrony IP | IP50 | IP50 | IP64 | IP65 | IP50 | IP65 | IP65 | IP50
IP65
Maks. częstotliwość obrotów (obr./min) | 5 | 6 | 5 | 5 | 10 | 5 | 5 | 1
6