## Selection
Path | Produkty > Komponenty przełączające > Przyciski i przełączniki panelowe
Family | A22N | A22NK | A22NS/W | M22N | A16 | A16_-P | A165K | A165S/W | M16 | A2W
Functional filters:
Zastosowanie | Przyciski | Przełączniki | Przełączniki | Wskaźniki | Przyciski | Przyciski | Przełączniki | Przełączniki | Wskaźniki | Wireless Pushbutton switches
Rozmiar | 22 mm | 22 mm | 22 mm | 22 mm | 16 mm | 16 mm | 16 mm | 16 mm | 16 mm | 40mm/34 mm
Technical filters:
Obsługa | Chwilowy lub ON/OFF | - | Chwilowy lub ON/OFF | - | Chwilowy lub ON/OFF | Chwilowy lub ON/OFF | - | Chwilowy lub ON/OFF | - | Chwilowy
Mocowanie | Mocowanie nakrętką | Mocowanie nakrętką | Mocowanie nakrętką | Mocowanie nakrętką | Mocowanie nakrętką | Montaż na panelu lub płycie PCB | Mocowanie nakrętką | Mocowanie nakrętką | Mocowanie nakrętką | Śruba/uchwyt
Liczba styków | Maks. 6, z możliwością konfiguracji | 2 ząbki | Maks. 6, z możliwością konfiguracji | - | 1 lub 2 | 1 lub 2 | 2 ząbki | 2 ząbki | - | Brak styków, 8 wyjść tranzystorowych NPN lub PNP w modułach nadrzędnych
|  | 3 ząbki | [5 empty] | 3 ząbki
Maks. 6, z możliwością konfiguracji
Obciążenie znamionowe | 6 A, 240 VAC | - | 100, 110, 120 VAC (LED) | 100, 110, 120 VAC (LED) | 3 A, 250 VAC | 5, 12, 24 V AC/V DC (żarowe) | - | 5, 12, 24 VDC (LED) | 5, 12, 24 V AC/V DC (żarowe) | 20 V DC/50 mA w punktach
| 8 A, 24 VDC |  | 200, 220, 230, 240 VAC (LED) | 200, 220, 230, 240 VAC (LED) | 3 A, 30 VDC | 5, 12, 24 VDC (LED) |  |  | 5, 12, 24 VDC (LED)
| 10 A, 120 VAC |  | 6 VAC/VDC (LED) | 6 VAC/VDC (LED) | 5 A, 125 VAC
| 10 A, 24 VAC |  | 12 VAC/VDC (LED) | 12 VAC/VDC (LED)
|  |  | 24 VAC/VDC (LED) | 24 VAC/VDC (LED)