## Selection
Path | Produkty > Komponenty regulacyjne > Cyfrowe wskaźniki panelowe
Family | K3GN | K3MA-J | K3MA-L | K3MA-F | K3HB-X | K3HB-H | K3HB-V | K3HB-S | K3HB-C | K3HB-P | K3HB-R
Functional filters:
Typ | Proces/ częstotliwość/ szybkość | Standardowy | Standardowy | Standardowy | Zaawansowany | Zaawansowany | Zaawansowany | Zaawansowany | Zaawansowany | Zaawansowany | Zaawansowany
Rozmiar | 48 x 24 mm (1/32 DIN) | 96 x 48 mm (1/8 DIN) | 96 x 48 mm (1/8 DIN) | 96 x 48 mm (1/8 DIN) | 96 x 48 mm (1/8 DIN) | 96 x 48 mm (1/8 DIN) | 96 x 48 mm (1/8 DIN) | 96 x 48 mm (1/8 DIN) | 96 x 48 mm (1/8 DIN) | 96 x 48 mm (1/8 DIN) | 96 x 48 mm (1/8 DIN)
Technical filters:
Rodzaj wskazań | Wielofunkcyjne cyfrowe | Działanie | Temperatura | Częstotliwość / szybkość | Działanie | Temperatura | Ważenie | Procesor dwóch sygnałów | Zliczanie w górę / w dół | Przedział czasu | Prędkość obrotowa
Zakres wejściowy | Od 0 do 20 mA | Od 0 do 20 mA | Pt100 | Od 0 do 5 kHz | Od 0,000 do 10,000 A | Pt100 | Od 0,00 do 199,99 mV | Od 0 do 20 mA | 30 Hz (brak styku napięcia) | 30 Hz (brak styku napięcia) | 30 Hz (brak styku napięcia)
| Od 4 do 20 mA | Od 4 do 20 mA | JPt100 | Od 0 do 30 Hz | Od 0,0000 do 19,999 mA | Termopara K, J, T, E, L, U, N, R, S, B, W | Od 0,000 do 19,999 mV | Od 4 do 20 mA | 50 kHz (impuls napięcia) | 50 kHz (impuls napięcia) | 50 kHz (impuls napięcia)
| Od 0 do 5 V | Od 0 do 5 V | Termopara K, J, T, E, L, U, N, R, S, B, W |  | Od -199,99 do 199,99 mA |  | 100,00 mV | Od 0 do 5 V | 50 kHz (otwarty kolektor) | 50 kHz (otwarty kolektor) | 50 kHz (otwarty kolektor)
| Od 1 do 5 V | Od 1 do 5 V |  |  | Od 4,000 do 20,000 mA |  | 199,999 mV | Od -5 do 5 V
| Od -5 do 5 V | Od -5 do 5 V |  |  | Od 0,0 do 400,0 V |  |  | Od -10 do 10 V
| Od -10 do 10 V | Od -10 do 10 V |  |  | Od 0,0000 do 1,999 V
| Od 0 do 5 kHz |  |  |  | Od -199,99 do 199,99 V
| Od 0 do 30 Hz |  |  |  | Od 1,0000 do 5,0000 V
Typ wyjścia | Przekaźnikowe | Przekaźnikowe | Przekaźnikowe | Przekaźnikowe | Przekaźnikowe | Przekaźnikowe | Przekaźnikowe | Przekaźnikowe | Przekaźnikowe | Przekaźnikowe | Przekaźnikowe
| NPN |  |  |  | NPN | NPN | NPN | NPN | NPN | NPN | NPN
| PNP |  |  |  | PNP | PNP | PNP | PNP | PNP | PNP | PNP
| Komunikacyjne |  |  |  | Liniowe | Liniowe | Liniowe | Liniowe | Liniowe | Liniowe | Liniowe
[5 empty] | Komunikacyjne | Komunikacyjne | Komunikacyjne | Komunikacyjne | BCD | BCD | BCD
[9 empty] | Komunikacyjne | Komunikacyjne | Komunikacyjne
Napięcie DC zasilania | 24 V DC | 24 V AC / V DC | 24 V AC / V DC | 24 V AC / V DC | 24 V AC / V DC | 24 V AC / V DC | 24 V AC / V DC | 24 V AC / V DC | 24 V AC / V DC | 24 V AC / V DC | 24 V AC / V DC
|  | Od 100 do 240 V AC | Od 100 do 240 V AC | Od 100 do 240 V AC | Od 100 do 240 V AC | Od 100 do 240 V AC | Od 100 do 240 V AC | Od 100 do 240 V AC | Od 100 do 240 V AC | Od 100 do 240 V AC | Od 100 do 240 V AC
Dokładność | +/-0,1% pełnej skali | +/-0,1% pełnej skali | +/-0,1% pełnej skali | +/-0,1% pełnej skali | +/- 0,1% pełnej skali (napięcie DC i natężenie DC) | +/- 0,2% pełnej skali (Pt-100) | +/-0,1% pełnej skali | +/- 0,1% pełnej skali (jedno wejście) | - | +/-0,08% rgd +/-1 cyfra | +/- 0,006% rgd +/- 1 cyfra
[5 empty] | +/- 0,5% pełnej skali (napięcie AC i natężenie AC) | +/- 0,3% pełnej skali (termopara) |  | +/- 0,2% pełnej skali (dwa wejścia) |  |  | +/- 0,02% rgd +/- 1 cyfra
Wyświetlacz | Zmienny kolor, 5 cyfr | Zmienny kolor, 5 cyfr | Zmienny kolor, 4 cyfry | Zmienny kolor, 5 cyfr | Zmienny kolor, 5 cyfr | Zmienny kolor, 5 cyfr | Zmienny kolor, 5 cyfr | Zmienny kolor, 5 cyfr | Zmienny kolor, 5 cyfr | Zmienny kolor, 5 cyfr | Zmienny kolor, 5 cyfr
Częstotliwość próbkowania | 250 ms | 250 ms | 500 ms | - | 20 ms | 20 ms | 20 ms | 0,5 ms | - | - | -