## Selection
Path | Produkty > Czujniki > Czujniki światłowodowe > Głowice światłowodowe
Family | E32 standardowe o kształcie cylindrycznym | E32 o kształcie kwadratowym | E32 miniaturowe | E32 dalekiego zasięgu | E32 odporne na środki chemiczne | E32 odporne na wysoką temperaturę | E32 odporne na próżnię | E32 do zastosowań w robotyce | E32 precyzyjne wykrywanie | E32 monitorowanie obszaru | E32 do zastosowań specjalnych
Functional filters:
Aplikacja | Uniwersalne | Uniwersalne | Uniwersalne | Uniwersalne | Podwyższona odprność na warunki pracy | Podwyższona odprność na warunki pracy | Podwyższona odprność na warunki pracy | Specjalne obiekty lub instalacje | Specjalne obiekty lub instalacje | Area monitoring | Specjalne obiekty lub instalacje
Technical filters:
Typ | Cylindryczne | Kwadratowe | Miniaturowe | Na dłuższe dystanse | Odporność na działanie związków chemicznych | Odporne na wysoką temperaturę | Odporne na próżnię | Do zastosowań w robotyce | Precyzyjne wykrywanie | Monitorowanie obszaru | Do zastosowań specjalnych
Główne cechy i funkcje | światłowody standardowe i o podwyższonej elastyczności przewodów, rozmiary M3 do M6 | Obudowa o grubości 3 lub 4 mm, modele wykrywające wzdłuż osi X, Y lub Z | Rozmiary średnicy od 500 µm do 3 mm z giętką tulejką | Wbudowane soczewki ogniskujące | Osłona lub powłoka z fluoroplastu | Odporność na temperaturę do 400°C | Szybkość przecieku maks. 1x10-10 Pa*m3/s | Ponad 1 milion cykli zginania | Dokładność wykrywania zmiany poziomów do 100 µm | Obszar detekcji od 10 mm do 70 mm | Wykrywanie obiektów specjalnych
Optyka na osi X, Y lub Z