## Selection
Path | Produkty > Technika napędowa > Falowniki
Family | M1 | RX2 | MX2 | Q2A | Q2V | Seria SX | SX-AFE | RX
Functional filters:
Typ | Rozwiązania kompaktowe | Zastosowania ogólne | Rozwiązania kompaktowe | Zastosowania ogólne | Rozwiązania kompaktowe | Zastosowania ogólne | Rozwiązanie regeneracyjne | Zastosowania ogólne
|  | Rozwiązanie regeneracyjne |  | Rozwiązanie regeneracyjne |  | Rozwiązania IP54 |  | Rozwiązanie regeneracyjne
Metoda sterowania | Sterowanie wektorowe | Sterowanie wektorowe | Bezczujnikowe sterowanie wektorowe | Sterowanie wektorowe | Bezczujnikowe sterowanie wektorowe | Sterowanie wektorowe | Sterowanie wektorowe | Sterowanie wektorowe
| Sterowanie U/f | Sterowanie U/f | Sterowanie U/f | Sterowanie U/f | Sterowanie U/f | Sterowanie U/f |  | Sterowanie U/f
Technical filters:
Klasa napięcia | 200V Jednofazowe | 200V Trójfazowe | 200V Jednofazowe | 200V Trójfazowe | 200V Jednofazowe | 400V Trójfazowe | 400V Trójfazowe | 200V Trójfazowe
| 200V Trójfazowe | 400V Trójfazowe | 200V Trójfazowe | 400V Trójfazowe | 200V Trójfazowe | 690V Trójfazowe | 690V Trójfazowe | 400V Trójfazowe
| 400V Trójfazowe |  | 400V Trójfazowe |  | 400V Trójfazowe
Output power up to (kW) | 3.7 kW | 3.7 kW | 3.7 kW | 3.7 kW | 3.7 kW | 3.7 kW | 75 kW | 3.7 kW
| 7.5 kW | 7.5 kW | 7.5 kW | 7.5 kW | 7.5 kW | 7.5 kW | 132 kW | 7.5 kW
| 15 kW | 15 kW | 15 kW | 15 kW | 15 kW | 15 kW | 315 kW | 15 kW
| 22 kW | 22 kW |  | 22 kW | 22 kW | 22 kW | 630 kW | 22 kW
| 37 kW | 37 kW |  | 37 kW |  | 37 kW | 1000 kW | 37 kW
|  | 75 kW |  | 75 kW |  | 75 kW | 1100 kW | 75 kW
|  | 132 kW |  | 132 kW |  | 132 kW |  | 132 kW
|  |  |  | 315 kW |  | 315 kW
630 kW
1000 kW
Aplikacja | - | - | Sekwencyjne sterowanie pompami | - | - | Obsługa dźwigów | Obsługa dźwigów | Obsługa dźwigów
|  |  | Nawijanie / rozwijanie |  |  | Sekwencyjne sterowanie pompami | Sekwencyjne sterowanie pompami | Sekwencyjne sterowanie pompami
Pozycjonowanie indeksera
Nawijanie / rozwijanie
Rozwiązania zwrotu energii | - | Zasilanie prądem stałym z aktywną funkcją zwrotu energii front-end | - | Zasilanie prądem stałym z aktywną funkcją zwrotu energii front-end | - | - | Falownik z aktywną funkcją zwrotu energii front-end | Zasilanie prądem stałym z aktywną funkcją zwrotu energii front-end
|  | Moduł hamowania ze zwrotem energii |  | Moduł hamowania ze zwrotem energii |  |  | Zasilanie prądem stałym z aktywną funkcją zwrotu energii front-end | Moduł hamowania ze zwrotem energii
Łączność | EtherCAT | EtherCAT | EtherCAT | EtherCAT | EtherCAT | EtherCAT | EtherCAT | EtherCAT
| Modbus | PROFINET | EtherNet/IP | EtherNet/IP | EtherNet/IP | PROFINET | PROFINET | DeviceNet
|  | Modbus TCP | DeviceNet | PROFINET | PROFINET | Modbus TCP | Modbus TCP | CompoNet
|  | PROFIBUS | CompoNet | POWERLINK | POWERLINK | DeviceNet | DeviceNet | PROFIBUS
|  | Modbus | PROFIBUS |  |  | PROFIBUS | PROFIBUS | Modbus
|  |  | Modbus |  |  | Modbus | Modbus | MECHATROLINK-II
MECHATROLINK-II