## Selection
Path | Produkty > Systemy bezpieczeństwa > Czujniki bezpieczeństwa
Family | OS32C | F3SG-SR/PG | F3SG-RA | F3SG-RE | F3SJ | E3ZS
Functional filters:
Zastosowanie | Laserowy skaner bezpieczeństwa | Fotoelektryczne kurtyny bezpieczeństwa | Fotoelektryczne kurtyny bezpieczeństwa | Fotoelektryczne kurtyny bezpieczeństwa | Fotoelektryczne kurtyny bezpieczeństwa
Kategoria bezpieczeństwa | Typ 3 wg normy IEC 61496-1 | Typ 2 wg normy IEC 61496-1 | Typ 2 wg normy IEC 61496-1 | Typ 2 wg normy IEC 61496-1 | Typ 4 wg normy IEC 61496-1 | Typ 2 wg normy IEC 61496-1
|  | Typ 4 wg normy IEC 61496-1 | Typ 4 wg normy IEC 61496-1 | Typ 4 wg normy IEC 61496-1
Technical filters:
Obudowa | 133 x 104 x 143 mm | 32 x 38 mm | 35 x 35 mm | 35 x 35 mm | 24 x 30 mm | 33.1 x 20 x 10.8 mm
30 x 30 mm
Rozdzielczość | 30 mm | 14 mm | 14 mm | 14 mm | 14 mm | -
| 40 mm | 25 mm | 30 mm | 30 mm | 25 mm
| 50 mm | 45 mm |  |  | 30 mm
| 70 mm | 85 mm
Odległość między wiązkami | - | 300 mm | - | - | - | Pojedyncza wiązka światła
400 mm
500 mm
Zasięg działania | 3 m | Od 0,5 do 5 m (zabezpieczenie obszaru za pomocą lustra pasywnego) | Od 0,3 do 10 m (rozdzielczość 14 mm) | Od 0,3 do 10 m (rozdzielczość 14 mm) | Od 0,2 do 7 m | Od 0,2 do 3 m
| 4 m | Od 0,5 do 20 m (zabezpieczenie punktów dostępu do obszaru wokół maszyny) | Od 0,3 do 20 m (rozdzielczość 30 mm) | Od 0,3 do 20 m (rozdzielczość 30 mm) | Od 0,3 do 9 m
Od 0,5 do 70 m (zabezpieczenie obszaru o dużym zasięgu)
Od 0,3 do 10 m (rozdzielczość 14 mm)
Od 0,3 do 20 m (rozdzielczość 25 mm, 45 mm, 85 mm)
Degree of protection | IP65 | IP65 | IP65 | IP65 | IP65 | IP67
|  | IP67 | IP67 | IP67
IP67G
IP69K
Dodatkowe funkcje bezpieczeństwa | EDM | EDM | EDM | Proste okablowanie | EDM | Test zewnętrzny
| Monitorowanie granicy odniesienia | Komunikacja IO-link | Oprogramowanie narzędziowe ustawieniami komputera | Szybka reakcja obsługi prostych zastosowań włączania / wyłączania po wykryciu | Funkcja blokady
| Uruchamianie ręczne / automatyczne | Oprogramowanie narzędziowe ustawieniami komputera | Połączenie szeregowe |  | Pomijanie
|  | Połączenie szeregowe | Wyciszanie |  | Strefa ostrzegawcza
|  | Wstępne kasowanie (zaawansowany model) | Wygaszanie |  | Test zewnętrzny
|  | Wyciszanie |  |  | Wyciszanie
|  | Wygaszanie |  |  | Wygaszanie