## Selection
Path | Produkty > Czujniki > Czujniki pomiarowe
Family | ZW Series | ZX1 | ZX2 | ZS-HL | ZX-L | ZX-E | ZX-T | ZG2 | ZX-GT
Functional filters:
Typ pomiaru | Przemieszczenie | Przemieszczenie | Przemieszczenie | Przemieszczenie | Przemieszczenie | Przemieszczenie | Przemieszczenie | Profil | Położenie/średnica/szerokość
Technical filters:
Sposób pomiaru | Zasada rozpoznawania włókien za pomocą czujnika współogniskowego światła białego | 2D CMOS | 2D CMOS | Triangulacja laserowa | PSD | Pomiar indukcyjny | Pomiar dotykowy | - | Technologia CCD
|  | Triangulacja laserowa | Triangulacja laserowa |  | Triangulacja laserowa
Zakres pomiaru (min.) | 7 +/- 0.3 mm | 50 +/- 10 mm | 50 +/- 10 mm | 10 +/- 0,5 mm | 30 +/- 2 mm | 0,5 mm | 1 mm | 20 +/- 0,5 mm (Z); 3 mm (X) | -
Zakres pomiaru (maks.) | 40 +/- 3 mm | 600 +/- 400 mm | 100 +/- 35 mm | 1.500 +/- 500 mm | 350 mm | 7 mm | 10 mm | 210 +/- 30 mm (Z); 70 mm (X) | 28 mm
Rozdzielczość | 0.25 µm | Od 2 µm do 80 µm | 1,5 – 5 µm | 0.25 µm do 5 µm | 0.25 µm do. 300 µm | 1 µm | 0,1 µm | 0,2 µm (Z); 4 µm (X) | 10 µm
Liniowość (±% pełnej skali) | 0.3 µm | 0,15% | 0,05% | 0,05% | 0,2% | 0,5% | 0,3% | 0,5% | 0,1%
Powierzchnie | Czarna guma | Czarna guma | Czarna guma | Czarna guma | Metal | Metal | Czarna guma | Czarna guma | Czarna guma
| Metal | Metal | Metal | Metal | Papier |  | Metal | Metal | Metal
| Papier | Papier | Papier | Papier | Plastik |  | Plastik | Papier | Papier
| Plastik | Plastik | Plastik | Plastik |  |  | Szkło | Plastik | Plastik
| Szkło | Szkło | Szkło | Szkło |  |  | Zwierciadło | Szkło | Szkło
| Zwierciadło | Zwierciadło | Zwierciadło | Zwierciadło |  |  |  | Zwierciadło | Zwierciadło