## Selection
Path | Produkty > Robotyka > Roboty stacjonarne
Family | i4H | i4L | iX3 | iX4 | eCobra | Seria X | Viper | Hornet | Quattro | X-Delta 2+1 | X-Delta 3+1 | X-Delta 5
Functional filters:
Typ | Scara | Scara | Delta | Delta | Scara | Scara | Przegubowy | Delta | Delta | Delta | Delta | Delta
Technical filters:
Maks. zasięg | 650 mm | 350 mm | - | - | 600 mm | 120 mm | 650 mm | - | - | - | - | -
| 750 mm | 450 mm |  |  | 800 mm | 350 mm | 850 mm
| 850 mm | 550 mm |  |  |  | 600 mm
800 mm
1 200 mm
Maks. średnica robocza | - | - | 1 130 mm | 1 130 mm | - | - | - | 1 130 mm | 1 300 mm | 800 mm | 500 mm | 650 mm
|  |  |  | 1 600 mm |  |  |  |  | 1 600 mm | 1 000 mm | 650 mm | 1 100 mm
[10 empty] | 1 500 mm | 1 100 mm | 1 300 mm
1 300 mm
1 600 mm
Maks. udźwig | 15 kg | 5 kg | 8 kg | 10 kg | 5,5 kg | 1 kg | 5 kg | 8 kg | 10 kg | 3 kg | 1 kg | 1 kg
|  |  |  | 12 kg |  | 5 kg |  |  | 12 kg | 30 kg | 2 kg
|  |  |  | 15 kg |  | 10 kg |  |  | 15 kg | 35 kg | 3 kg
[6 empty] | 20 kg |  |  |  |  | 8 kg
50 kg
Liczba osi | 4 | 4 | 3 | 4 | 4 | 4 | 6 | 3 | 4 | 2 | 3 | 5
|  |  | 4 |  |  |  |  | 4 |  | 3 | 4
Klasa ochrony | IP65 | IP20 | IP65 | IP66 | IP65 | IP65 | IP54 | IP65 | IP66 | IP65 | IP69K | IP65
| IP20 |  |  | IP65 | IP20 | IP40 | IP40 |  | IP65 |  | IP67
| Cleanroom C10 |  |  |  | Cleanroom C10 | Cleanroom C10 | Cleanroom C10 |  |  |  | IP65
ESD
klasa spożywcza
Sterownik robota | Zintegrowany sterownik robota | Zintegrowany sterownik robota | Zintegrowany sterownik robota | Zintegrowany sterownik robota | Zintegrowany sterownik robota | YRCX | Zintegrowany sterownik robota | Zintegrowany | SmartController EX | NJ Robotics | NJ Robotics | NJ Robotics
| Zintegrowany | Zintegrowany |  |  | Zintegrowany |  | SmartController EX | SmartController EX | Seria NX/NY/NJ
[5 empty] | SmartController EX |  | e-MotionBlox | Seria NX/NY/NJ
[5 empty] | Seria NX/NY/NJ |  | Seria NX/NY/NJ
Rodzaj montażu | Montaż do podstawy | Montaż do podstawy | Montaż odwrócony | Montaż odwrócony | Montaż do podstawy | Montaż do podstawy | Montaż do podstawy | Montaż odwrócony | Montaż odwrócony | Montaż odwrócony | Montaż odwrócony | Montaż odwrócony
| Montaż do podłogi | Montaż do podłogi |  |  | Montaż do podłogi | Montaż do podłogi | Montaż do podłogi
| Montaż odwrócony | Montaż do ściany |  |  | Montaż odwrócony | Montaż odwrócony | Montaż odwrócony
| Montaż do ściany |  |  |  |  | Montaż do ściany