## Selection
Path | Produkty > Inspekcja i kontrola jakości > Weryfikatory kodów 1D/2D
Family | V275 | LVS-9510 | LVS-9580 | LVS-9585
Functional filters:
zastosowanie | W linii | stacjonarne | ręczne | ręczne
typ weryfikacji | etykiety | etykiety | etykiety | etykiety
| kody kreskowe | kody kreskowe | kody kreskowe | kody kreskowe
kody DPM
Technical filters:
Marka | OMRON | Microscan | Microscan | Microscan
Pole widzenia | w zależności od modelu | w zależności od modelu | 57 mm w pionie | 44 mm x 44 mm dla kodów DPM
|  |  | 76 mm w poziomie | 57 mm w pionie
76 mm w poziomie
Minimalna rozdzielczość | 1D 6.6 mil (0.168 mm) | w zależności od modelu | 1D 4 mil (0.10 mm) | 1D 4 mil (0.10 mm)
| 2D 10 mil (0.254 mm) |  | 2D 5.9 mil (0.15 mm) | 2D 5.9 mil (0.15 mm)
Obsługiwane standardy weryfikacji | FCC 47 CFR Part 15 Class B ICES-003 | ISO/IEC 15415 | ISO/IEC 15415 | ISO/IEC 15415
| Emissions EN 55032 Class B Immunity EN 55024 / EN 55035 | ISO/IEC 15416 | ISO/IEC 15416 | ISO/IEC 15416
| ISO/IEC 60950-1 |  | ISO/IEC TR 29158 | ISO/IEC TR 29158
| ISO/IEC 62471 |  | DPM Cat 0 | DPM Cat 0
| ISO/IEC 62368-1 |  |  | DPM Cat 1
DPM Cat 2