## Selection
Path | Produkty > Komponenty regulacyjne > Wentylatory do szaf
Family | R89F-D | R89F-M
Functional filters:
Typ | Wentylator osiowy DC | Wentylator osiowy AC
Napięcie zasilania | 24 VDC | 100–240 VAC
Technical filters:
Typ zacisku | Przewody zasilające | Wtyk
Rama | 92 x 92 | 92 x 92
| 120 x 120 | 120 x 120
Grubość ramy | 25 mm | 38 mm
38 mm
Znamionowa moc wejściowa | 1.92 W | 3,0 W
| 2,64 W | 4,4 W
| 4,08 W | 4,5 W
11,28 W
12,0 W
Prędkość znamionowa | 1950 obr./min | 3100 obr./min
| 2650 rpm | 3250 obr./min
| 2850 obr./min | 3850 obr./min
3550 rpm
3600 obr./min
4100 obr./min
Maksymalne natężenie przepływu | 1.24 m3/min | 1,18 m3/min
| 1.66 m3/min | 1,5 m3/min
| 2,1 m3/min | 3,0 m3/min
2,5 m3/min
3,68 m3/min
3,88 m3/min
Maksymalne ciśnienie statyczne | 32.2 Pa | 56 Pa
| 39,6 Pa | 84 Pa
| 56.1 Pa | 90 Pa
64 Pa
120 Pa
135 Pa
Poziom mocy akustycznej | 30 dB | 33 dB
| 32 dB | 40 dB
| 39 dB | 42 dB
40 dB
49 dB
51 dB
Akcesoria | Filtr | Filtr
| Osłona palców | Osłona palców
Przewód wtykowy